## Sheet1
d_cladding | 40
n_air | 1
c | 300000000
d_hole/pitch | pitch | n_silica | wavelength | guess Re(n_eff) | in-plane wavelength | Re[n_eff (x)] | Imag[n_eff (x)] | Re[n_eff (y)] | Imag[n_eff (y)] | A_eff (in m^2) | A_eff (in um^2) | 1st Order Derivative | 2nd Order Derivative | Dispersion (in s/m^2) | Dispersion (in ps/km-nm) | Confinement Loss (x) (in dB/m) | Confinement Loss (y) (in dB/m)
0.8 | 5 | 1.4701 | 0.4 | 1.46 | 2.3252 | 1.4694 | -5.2134e-19 | 1.4694 | 6.7327e-19 | 1.6394e-11 | 16.394 | -91772.1519 | 474137591729.5585 | -0.00063218 | -632.1835 | 7.113e-05 | -9.1859e-05
0.8 | 5 | 1.4646 | 0.4632 | 1.46 | 3.9935 | 1.4636 | 1.3808e-18 | 1.4636 | 1.1002e-18 | 1.6483e-11 | 16.483 | -61806.6561 | 252307133947.0843 | -0.00038956 | -389.5622 | -0.00016269 | -0.00012963
0.8 | 5 | 1.461 | 0.5263 | 1.45 | 2.9411 | 1.4597 | -2.3605e-18 | 1.4597 | -1.3354e-18 | 1.6571e-11 | 16.571 | -45886.0759 | 174379474113.0114 | -0.00030592 | -305.9197 | 0.00024477 | 0.00013848
0.8 | 5 | 1.4584 | 0.5895 | 1.45 | 3.7715 | 1.4568 | -7.844e-20 | 1.4568 | -3.2849e-19 | 1.666e-11 | 16.66 | -34865.2932 | 51025730034.3903 | -0.00010027 | -100.2656 | 7.2619e-06 | 3.0411e-05
0.8 | 5 | 1.4565 | 0.6526 | 1.45 | 4.7479 | 1.4546 | 1.3712e-18 | 1.4546 | 1.141e-18 | 1.6749e-11 | 16.749 | -31645.5696 | 99509379084.3729 | -0.00021647 | -216.4661 | -0.00011467 | -9.5419e-05
0.8 | 5 | 1.4549 | 0.7158 | 1.45 | 5.9997 | 1.4526 | -3.5782e-19 | 1.4526 | -2.3765e-19 | 1.6839e-11 | 16.839 | -25356.5769 | 635834642.116 | -1.5171e-06 | -1.5171 | 2.7281e-05 | 1.8119e-05
0.8 | 5 | 1.4537 | 0.7789 | 1.45 | 7.5146 | 1.451 | -1.3588e-18 | 1.451 | -2.9341e-18 | 1.693e-11 | 16.93 | -25316.4557 | 50072103829.5098 | -0.00013 | -130.0039 | 9.5207e-05 | 0.00020558
0.8 | 5 | 1.4526 | 0.8421 | 1.44 | 4.411 | 1.4494 | 3.1613e-18 | 1.4494 | 1.5154e-18 | 1.7022e-11 | 17.022 | -22151.8987 | -555475002.8074 | 1.5592e-06 | 1.5592 | -0.00020488 | -9.821e-05
0.8 | 5 | 1.4517 | 0.9053 | 1.44 | 4.9218 | 1.448 | -6.7306e-17 | 1.448 | 2.8904e-16 | 1.7114e-11 | 17.114 | -22187.0048 | 25632084012.5183 | -7.7349e-05 | -77.3491 | 0.0040575 | -0.017424
0.8 | 5 | 1.4508 | 0.9684 | 1.44 | 5.4807 | 1.4466 | 1.5375e-18 | 1.4466 | 3.5036e-18 | 1.7206e-11 | 17.206 | -20569.6203 | -515798216.9448 | 1.665e-06 | 1.665 | -8.6647e-05 | -0.00019745
0.8 | 5 | 1.45 | 1.0316 | 1.44 | 6.0682 | 1.4453 | 1.857e-18 | 1.4453 | 3.0842e-18 | 1.7302e-11 | 17.302 | -20602.2187 | -24559113053.8526 | 8.4451e-05 | 84.4506 | -9.8241e-05 | -0.00016316
0.8 | 5 | 1.4493 | 1.0947 | 1.44 | 6.6782 | 1.444 | -3.2763e-18 | 1.444 | 6.1446e-19 | 1.7397e-11 | 17.397 | -22151.8987 | 25036051914.7001 | -9.1357e-05 | -91.3566 | 0.00016334 | -3.0633e-05
0.8 | 5 | 1.4485 | 1.1579 | 1.44 | 7.3897 | 1.4426 | -6.458e-17 | 1.4426 | 1.4956e-17 | 1.7496e-11 | 17.496 | -20569.6203 | -25591526917.6186 | 9.8775e-05 | 98.7748 | 0.0030438 | -0.00070492
0.8 | 5 | 1.4478 | 1.2211 | 1.44 | 8.1362 | 1.4413 | -9.2551e-19 | 1.4413 | -1.481e-18 | 1.7593e-11 | 17.593 | -22187.0048 | 556355311.9009 | -2.2646e-06 | -2.2646 | 4.1364e-05 | 6.6191e-05
0.8 | 5 | 1.4471 | 1.2842 | 1.44 | 8.9696 | 1.4399 | -1.2274e-18 | 1.4399 | 2.301e-18 | 1.7692e-11 | 17.692 | -22151.8987 | -555475002.8062 | 2.3778e-06 | 2.3778 | 5.2161e-05 | -9.7786e-05
0.8 | 5 | 1.4464 | 1.3474 | 1.44 | 9.9135 | 1.4385 | 1.7785e-19 | 1.4385 | -1.3065e-18 | 1.7794e-11 | 17.794 | -22187.0048 | -24519373388.8294 | 0.00011012 | 110.1247 | -7.2036e-06 | 5.2918e-05
0.8 | 5 | 1.4457 | 1.4105 | 1.44 | 10.9979 | 1.4371 | -7.4471e-19 | 1.4371 | -1.4298e-18 | 1.7895e-11 | 17.895 | -23734.1772 | -595151788.7819 | 2.7982e-06 | 2.7982 | 2.8814e-05 | 5.5322e-05
0.8 | 5 | 1.4449 | 1.4737 | 1.43 | 7.1204 | 1.4356 | 1.9612e-17 | 1.4356 | -4.9264e-17 | 1.8e-11 | 18 | -23771.7908 | -24479633723.5796 | 0.00012025 | 120.2521 | -0.00072628 | 0.0018244
0.8 | 5 | 1.4442 | 1.5368 | 1.43 | 7.607 | 1.4341 | -8.0189e-19 | 1.4341 | -4.7109e-18 | 1.8104e-11 | 18.104 | -25316.4557 | -0.056987 | 2.9193e-16 | 2.9193e-10 | 2.8477e-05 | 0.00016729
0.8 | 5 | 1.4434 | 1.6 | 1.43 | 8.154 | 1.4325 | -3.2064e-18 | 1.4325 | 2.5504e-18 | 1.8211e-11 | 18.211 | -25316.4557 | -25710557275.3739 | 0.00013712 | 137.123 | 0.00010937 | -8.6993e-05
0.8 | 5 | 1.4426 | 1.6632 | 1.43 | 8.7287 | 1.4309 | 1.678e-19 | 1.4309 | -6.2866e-20 | 1.832e-11 | 18.32 | -26941.3629
0.8 | 5 | 1.4418 | 1.7263 | 1.43 | 9.3631 | 1.4292 | -1.7671e-18 | 1.4292 | -1.3874e-18 | 1.843e-11 | 18.43
0.8 | 4.5 | 1.4701 | 0.4 | 1.46 | 2.3252 | 1.4692 | 2.9803e-19 | 1.4692 | 1.6507e-19 | 1.3327e-11 | 13.327 | -91772.1519 | 449061863028.8852 | -0.00059875 | -598.7492 | -4.0663e-05 | -2.2522e-05
0.8 | 4.5 | 1.4646 | 0.4632 | 1.46 | 3.9935 | 1.4634 | 2.726e-18 | 1.4634 | -3.5103e-18 | 1.3407e-11 | 13.407 | -63391.4422 | 252346873612.1646 | -0.00038962 | -389.6236 | -0.00032118 | 0.00041359
0.8 | 4.5 | 1.461 | 0.5263 | 1.45 | 2.9411 | 1.4594 | 1.5064e-18 | 1.4594 | -6.9947e-19 | 1.3487e-11 | 13.487 | -47468.3544 | 174339797327.2038 | -0.00030585 | -305.8501 | -0.00015621 | 7.2532e-05
0.8 | 4.5 | 1.4584 | 0.5895 | 1.45 | 3.7715 | 1.4564 | 1.6997e-18 | 1.4564 | 1.1334e-19 | 1.3567e-11 | 13.567 | -36450.0792 | 51065469699.4703 | -0.00010034 | -100.3436 | -0.00015736 | -1.0493e-05
0.8 | 4.5 | 1.4565 | 0.6526 | 1.45 | 4.7479 | 1.4541 | -3.1397e-20 | 1.4541 | -1.5632e-19 | 1.3648e-11 | 13.648 | -33227.8481 | 99469702298.3986 | -0.00021638 | -216.3798 | 2.6256e-06 | 1.3073e-05
0.8 | 4.5 | 1.4549 | 0.7158 | 1.45 | 5.9997 | 1.452 | 2.0075e-20 | 1.452 | -8.5676e-20 | 1.373e-11 | 13.73 | -26941.3629 | 25751303008.0364 | -6.1443e-05 | -61.4426 | -1.5306e-06 | 6.5322e-06
0.8 | 4.5 | 1.4537 | 0.7789 | 1.45 | 7.5146 | 1.4503 | 9.9441e-19 | 1.4503 | 2.7718e-18 | 1.3813e-11 | 13.813 | -25316.4557 | 25036051914.6996 | -6.5002e-05 | -65.0019 | -6.9675e-05 | -0.00019421
0.8 | 4.5 | 1.4526 | 0.8421 | 1.44 | 4.411 | 1.4487 | 9.1418e-19 | 1.4487 | -2.2294e-18 | 1.3895e-11 | 13.895 | -23734.1772 | -595151788.7818 | 1.6706e-06 | 1.6706 | -5.9246e-05 | 0.00014448
0.8 | 4.5 | 1.4517 | 0.9053 | 1.44 | 4.9218 | 1.4472 | -1.7441e-18 | 1.4472 | -1.6484e-18 | 1.398e-11 | 13.98 | -23771.7908 | 596094977.0366 | -1.7988e-06 | -1.7988 | 0.00010514 | 9.9372e-05
0.8 | 4.5 | 1.4508 | 0.9684 | 1.44 | 5.4807 | 1.4457 | 2.3069e-18 | 1.4457 | 8.2237e-19 | 1.4066e-11 | 14.066 | -23734.1772 | 24480576911.9465 | -7.9023e-05 | -79.0233 | -0.00013001 | -4.6345e-05
0.8 | 4.5 | 1.45 | 1.0316 | 1.44 | 6.0682 | 1.4442 | 3.2875e-18 | 1.4442 | -3.7242e-18 | 1.4153e-11 | 14.153 | -22187.0048 | -24519373388.8282 | 8.4314e-05 | 84.314 | -0.00017392 | 0.00019702
0.8 | 4.5 | 1.4493 | 1.0947 | 1.44 | 6.6782 | 1.4428 | 1.108e-18 | 1.4428 | -3.2806e-19 | 1.4241e-11 | 14.241 | -23734.1772 | 0.0013239 | -4.8311e-18 | -4.8311e-12 | -5.5238e-05 | 1.6355e-05
0.8 | 4.5 | 1.4485 | 1.1579 | 1.44 | 7.3897 | 1.4413 | 6.3776e-19 | 1.4413 | 4.251e-19 | 1.433e-11 | 14.33 | -23734.1772 | -595151788.7832 | 2.2971e-06 | 2.2971 | -3.0059e-05 | -2.0036e-05
0.8 | 4.5 | 1.4478 | 1.2211 | 1.44 | 8.1362 | 1.4398 | -2.6756e-19 | 1.4398 | -6.3551e-19 | 1.4421e-11 | 14.421 | -23771.7908 | 596094977.0924 | -2.4263e-06 | -2.4263 | 1.1958e-05 | 2.8403e-05
0.8 | 4.5 | 1.4471 | 1.2842 | 1.44 | 8.9696 | 1.4383 | 3.1147e-19 | 1.4383 | 7.7844e-19 | 1.4512e-11 | 14.512 | -23734.1772 | -25670880489.5094 | 0.00010989 | 109.8885 | -1.3237e-05 | -3.3082e-05
0.8 | 4.5 | 1.4464 | 1.3474 | 1.43 | 6.2037 | 1.4368 | 4.7028e-18 | 1.4368 | -5.5354e-18 | 1.4605e-11 | 14.605 | -25356.5769 | -24439894058.5022 | 0.00010977 | 109.7677 | -0.00019048 | 0.00022421
0.8 | 4.5 | 1.4457 | 1.4105 | 1.43 | 6.6382 | 1.4352 | 2.3484e-18 | 1.4352 | 1.6057e-18 | 1.47e-11 | 14.7 | -26898.7342 | 24401223340.054 | -0.00011473 | -114.7264 | -9.0864e-05 | -6.2128e-05
0.8 | 4.5 | 1.4449 | 1.4737 | 1.43 | 7.1204 | 1.4335 | 1.6647e-18 | 1.4335 | 2.358e-18 | 1.4796e-11 | 14.796 | -25356.5769 | -49515622759.1727 | 0.00024324 | 243.2372 | -6.1648e-05 | -8.7323e-05
0.8 | 4.5 | 1.4442 | 1.5368 | 1.43 | 7.607 | 1.4319 | -2.33e-19 | 1.4319 | -3.7903e-19 | 1.4893e-11 | 14.893 | -28481.0127 | -0.0016118 | 8.2565e-18 | 8.2565e-12 | 8.2743e-06 | 1.346e-05
0.8 | 4.5 | 1.4434 | 1.6 | 1.43 | 8.154 | 1.4301 | 9.1872e-17 | 1.4301 | -7.3239e-18 | 1.4992e-11 | 14.992 | -28481.0127 | -714182146.4824 | 3.809e-06 | 3.809 | -0.0031337 | 0.00024981
0.8 | 4.5 | 1.4426 | 1.6632 | 1.43 | 8.7287 | 1.4283 | 2.2109e-18 | 1.4283 | 6.6402e-18 | 1.5093e-11 | 15.093 | -28526.149
0.8 | 4.5 | 1.4418 | 1.7263 | 1.43 | 9.3631 | 1.4265 | -8.3379e-19 | 1.4265 | -8.4518e-19 | 1.5196e-11 | 15.196
0.8 | 4 | 1.4701 | 0.4 | 1.46 | 2.3252 | 1.469 | -8.3425e-19 | 1.469 | -9.7562e-19 | 1.0576e-11 | 10.576 | -93354.4304 | 449022186242.9664 | -0.0005987 | -598.6962 | 0.00011382 | 0.00013311
0.8 | 4 | 1.4646 | 0.4632 | 1.46 | 3.9935 | 1.4631 | 4.6782e-19 | 1.4631 | 4.914e-20 | 1.0648e-11 | 10.648 | -64976.2282 | 252386613277.3004 | -0.00038968 | -389.6849 | -5.5119e-05 | -5.7898e-06
0.8 | 4 | 1.461 | 0.5263 | 1.45 | 2.9411 | 1.459 | -1.0066e-19 | 1.459 | -6.1683e-20 | 1.0719e-11 | 10.719 | -49050.6329 | 174300120541.285 | -0.00030578 | -305.7805 | 1.0438e-05 | 6.3963e-06
0.8 | 4 | 1.4584 | 0.5895 | 1.45 | 3.7715 | 1.4559 | 2.3394e-18 | 1.4559 | 8.7353e-19 | 1.0792e-11 | 10.792 | -38034.8653 | 51105209364.6063 | -0.00010042 | -100.4217 | -0.00021658 | -8.087e-05
0.8 | 4 | 1.4565 | 0.6526 | 1.45 | 4.7479 | 1.4535 | -1.4266e-19 | 1.4535 | -2.4078e-19 | 1.0864e-11 | 10.864 | -34810.1266 | 99430025512.4796 | -0.00021629 | -216.2934 | 1.193e-05 | 2.0136e-05
0.8 | 4 | 1.4549 | 0.7158 | 1.45 | 5.9997 | 1.4513 | -1.8718e-18 | 1.4513 | -5.922e-18 | 1.0939e-11 | 10.939 | -28526.149 | 715313972.4431 | -1.7067e-06 | -1.7067 | 0.00014271 | 0.00045151
0.8 | 4 | 1.4537 | 0.7789 | 1.45 | 7.5146 | 1.4495 | 1.4874e-19 | 1.4495 | -5.9518e-19 | 1.1012e-11 | 11.012 | -28481.0127 | 50072103829.5098 | -0.00013 | -130.0039 | -1.0422e-05 | 4.1702e-05
0.8 | 4 | 1.4526 | 0.8421 | 1.44 | 4.411 | 1.4477 | -3.6893e-19 | 1.4477 | -2.8607e-18 | 1.1089e-11 | 11.089 | -25316.4557 | -25710557275.3738 | 7.217e-05 | 72.1695 | 2.391e-05 | 0.0001854
0.8 | 4 | 1.4517 | 0.9053 | 1.44 | 4.9218 | 1.4461 | -1.2876e-18 | 1.4461 | 1.0568e-18 | 1.1166e-11 | 11.166 | -26941.3629 | 25751303008.0371 | -7.7709e-05 | -77.7088 | 7.7622e-05 | -6.3708e-05
0.8 | 4 | 1.4508 | 0.9684 | 1.44 | 5.4807 | 1.4444 | 7.204e-20 | 1.4444 | -1.7144e-19 | 1.1243e-11 | 11.243 | -25316.4557 | -634828574.7569 | 2.0492e-06 | 2.0492 | -4.0599e-06 | 9.6617e-06
0.8 | 4 | 1.45 | 1.0316 | 1.44 | 6.0682 | 1.4428 | 4.3725e-19 | 1.4428 | 3.9503e-18 | 1.1322e-11 | 11.322 | -25356.5769 | -24439894058.5009 | 8.4041e-05 | 84.0406 | -2.3132e-05 | -0.00020898
0.8 | 4 | 1.4493 | 1.0947 | 1.44 | 6.6782 | 1.4412 | 1.2198e-19 | 1.4412 | 3.5761e-18 | 1.1402e-11 | 11.402 | -26898.7342 | 0.0014966 | -5.4612e-18 | -5.4612e-12 | -6.0812e-06 | -0.00017828
0.8 | 4 | 1.4485 | 1.1579 | 1.44 | 7.3897 | 1.4395 | -4.6755e-19 | 1.4395 | -1.2492e-18 | 1.1484e-11 | 11.484 | -26898.7342 | -674505360.6209 | 2.6034e-06 | 2.6034 | 2.2037e-05 | 5.8878e-05
0.8 | 4 | 1.4478 | 1.2211 | 1.44 | 8.1362 | 1.4378 | 4.837e-19 | 1.4378 | 4.314e-19 | 1.1566e-11 | 11.566 | -26941.3629 | 675574307.3081 | -2.7498e-06 | -2.7498 | -2.1618e-05 | -1.9281e-05
0.8 | 4 | 1.4471 | 1.2842 | 1.43 | 5.7897 | 1.4361 | -8.0552e-19 | 1.4361 | -1.5095e-18 | 1.165e-11 | 11.65 | -26898.7342 | -25750234061.2355 | 0.00011023 | 110.2282 | 3.4232e-05 | 6.415e-05
0.8 | 4 | 1.4464 | 1.3474 | 1.43 | 6.2037 | 1.4344 | -5.5215e-19 | 1.4344 | 1.0329e-18 | 1.1736e-11 | 11.736 | -28526.149 | -24360414728.2866 | 0.00010941 | 109.4107 | 2.2364e-05 | -4.1837e-05
0.8 | 4 | 1.4457 | 1.4105 | 1.43 | 6.6382 | 1.4326 | 7.4531e-19 | 1.4326 | -5.0088e-19 | 1.1823e-11 | 11.823 | -30063.2911 | -753858932.457 | 3.5444e-06 | 3.5444 | -2.8838e-05 | 1.938e-05
0.8 | 4 | 1.4449 | 1.4737 | 1.43 | 7.1204 | 1.4307 | -3.7085e-19 | 1.4307 | -4.2214e-19 | 1.1911e-11 | 11.911 | -30110.935 | -24320675063.0919 | 0.00011947 | 119.4713 | 1.3734e-05 | 1.5633e-05
0.8 | 4 | 1.4442 | 1.5368 | 1.43 | 7.607 | 1.4288 | 6.7291e-18 | 1.4288 | -5.6571e-18 | 1.2001e-11 | 12.001 | -31645.5696 | -0.0017269 | 8.8463e-18 | 8.8463e-12 | -0.00023896 | 0.0002009
0.8 | 4 | 1.4434 | 1.6 | 1.43 | 8.154 | 1.4268 | 8.937e-19 | 1.4268 | -1.4521e-18 | 1.2093e-11 | 12.093 | -31645.5696 | -25869264419.0491 | 0.00013797 | 137.9694 | -3.0484e-05 | 4.953e-05
0.8 | 4 | 1.4426 | 1.6632 | 1.42 | 6.539 | 1.4248 | 6.4928e-19 | 1.4248 | -6.9363e-19 | 1.2187e-11 | 12.187 | -33280.5071
0.8 | 4 | 1.4418 | 1.7263 | 1.42 | 6.9114 | 1.4227 | -9.293e-19 | 1.4227 | 1.2355e-18 | 1.2283e-11 | 12.283
0.6 | 5 | 1.4701 | 0.4 | 1.46 | 2.3252 | 1.4696 | -5.1201e-17 | 1.4696 | -5.0673e-17 | 2.3285e-11 | 23.285 | -90189.8734 | 474177268515.4772 | -0.00063224 | -632.2364 | 0.0069857 | 0.0069137
0.6 | 5 | 1.4646 | 0.4632 | 1.46 | 3.9935 | 1.4639 | -8.895e-17 | 1.4639 | -8.9088e-17 | 2.3404e-11 | 23.404 | -60221.87 | 252267394281.9487 | -0.0003895 | -389.5009 | 0.01048 | 0.010497
0.6 | 5 | 1.461 | 0.5263 | 1.45 | 2.9411 | 1.4601 | -1.5577e-16 | 1.4601 | -1.549e-16 | 2.3525e-11 | 23.525 | -44303.7975 | 149343422198.3126 | -0.000262 | -261.9981 | 0.016153 | 0.016062
0.6 | 5 | 1.4584 | 0.5895 | 1.45 | 3.7715 | 1.4573 | -2.5313e-16 | 1.4573 | -2.5374e-16 | 2.3646e-11 | 23.646 | -34865.2932 | 76101458735.0078 | -0.00014954 | -149.5394 | 0.023434 | 0.023491
0.6 | 5 | 1.4565 | 0.6526 | 1.45 | 4.7479 | 1.4551 | -4.0989e-16 | 1.4551 | -4.1626e-16 | 2.3767e-11 | 23.767 | -30063.2911 | 99549055870.2361 | -0.00021655 | -216.5524 | 0.034278 | 0.034811
0.6 | 5 | 1.4549 | 0.7158 | 1.45 | 5.9997 | 1.4532 | -6.5589e-16 | 1.4532 | -6.5225e-16 | 2.389e-11 | 23.89 | -23771.7908 | 25671823677.7093 | -6.1253e-05 | -61.253 | 0.050007 | 0.04973
0.6 | 5 | 1.4537 | 0.7789 | 1.45 | 7.5146 | 1.4517 | -1.0191e-15 | 1.4517 | -1.0197e-15 | 2.4014e-11 | 24.014 | -22151.8987 | 50072103829.5652 | -0.00013 | -130.0039 | 0.071405 | 0.071447
0.6 | 5 | 1.4526 | 0.8421 | 1.45 | 9.6936 | 1.4503 | -1.5746e-15 | 1.4503 | -1.5749e-15 | 2.4141e-11 | 24.141 | -18987.3418 | -25551850131.7543 | 7.1724e-05 | 71.724 | 0.10205 | 0.10207
0.6 | 5 | 1.4517 | 0.9053 | 1.45 | 12.8897 | 1.4491 | -2.3947e-15 | 1.4491 | -2.3961e-15 | 2.4268e-11 | 24.268 | -20602.2187 | 25592344347.494 | -7.7229e-05 | -77.2292 | 0.14436 | 0.14445
0.6 | 5 | 1.4508 | 0.9684 | 1.44 | 5.4807 | 1.4478 | -3.5962e-15 | 1.4478 | -3.5975e-15 | 2.4397e-11 | 24.397 | -18987.3418 | 24599607269.5917 | -7.9408e-05 | -79.4075 | 0.20267 | 0.20274
0.6 | 5 | 1.45 | 1.0316 | 1.44 | 6.0682 | 1.4466 | -5.3646e-15 | 1.4466 | -5.3672e-15 | 2.4528e-11 | 24.528 | -17432.6466 | -24638592384.1798 | 8.4724e-05 | 84.7239 | 0.28381 | 0.28394
0.6 | 5 | 1.4493 | 1.0947 | 1.44 | 6.6782 | 1.4455 | -7.9154e-15 | 1.4455 | -7.9197e-15 | 2.466e-11 | 24.66 | -18987.3418 | 0.056642 | -2.0669e-16 | -2.0669e-10 | 0.39461 | 0.39483
0.6 | 5 | 1.4485 | 1.1579 | 1.44 | 7.3897 | 1.4443 | -1.1613e-14 | 1.4443 | -1.1619e-14 | 2.4795e-11 | 24.795 | -18987.3418 | 24599607269.5911 | -9.4946e-05 | -94.9463 | 0.54735 | 0.54764
0.6 | 5 | 1.4478 | 1.2211 | 1.44 | 8.1362 | 1.4431 | -1.6914e-14 | 1.4431 | -1.6914e-14 | 2.493e-11 | 24.93 | -17432.6466 | -24638592384.1241 | 0.00010029 | 100.2873 | 0.75594 | 0.75594
0.6 | 5 | 1.4471 | 1.2842 | 1.44 | 8.9696 | 1.442 | -2.4467e-14 | 1.442 | -2.4473e-14 | 2.5068e-11 | 25.068 | -18987.3418 | -476121431.08 | 2.0381e-06 | 2.0381 | 1.0398 | 1.04
0.6 | 5 | 1.4464 | 1.3474 | 1.44 | 9.9135 | 1.4408 | -3.5238e-14 | 1.4408 | -3.5242e-14 | 2.5207e-11 | 25.207 | -19017.4326 | -49674581419.7182 | 0.00022311 | 223.1051 | 1.4273 | 1.4274
0.6 | 5 | 1.4457 | 1.4105 | 1.44 | 10.9979 | 1.4396 | -5.048e-14 | 1.4396 | -5.048e-14 | 2.5349e-11 | 25.349 | -22151.8987 | 49595982398.5392 | -0.00023318 | -233.1838 | 1.9532 | 1.9532
0.6 | 5 | 1.4449 | 1.4737 | 1.44 | 12.395 | 1.4382 | -7.2118e-14 | 1.4382 | -7.2122e-14 | 2.5494e-11 | 25.494 | -19017.4326 | -49674581419.7718 | 0.00024402 | 244.0181 | 2.6707 | 2.6709
0.6 | 5 | 1.4442 | 1.5368 | 1.43 | 7.607 | 1.437 | -1.0246e-13 | 1.437 | -1.0247e-13 | 2.564e-11 | 25.64 | -22151.8987 | -0.0012088 | 6.1924e-18 | 6.1924e-12 | 3.6386 | 3.6389
0.6 | 5 | 1.4434 | 1.6 | 1.43 | 8.154 | 1.4356 | -1.4531e-13 | 1.4356 | -1.453e-13 | 2.5789e-11 | 25.789 | -22151.8987 | -555475002.8074 | 2.9625e-06 | 2.9625 | 4.9564 | 4.9561
0.6 | 5 | 1.4426 | 1.6632 | 1.43 | 8.7287 | 1.4342 | -2.0542e-13 | 1.4342 | -2.0542e-13 | 2.5941e-11 | 25.941 | -22187.0048
0.6 | 5 | 1.4418 | 1.7263 | 1.43 | 9.3631 | 1.4328 | -2.895e-13 | 1.4328 | -2.8949e-13 | 2.6095e-11 | 26.095
0.6 | 4.5 | 1.4701 | 0.4 | 1.46 | 2.3252 | 1.4695 | -7.3451e-17 | 1.4695 | -7.3477e-17 | 1.8925e-11 | 18.925 | -91772.1519 | 499213320430.2318 | -0.00066562 | -665.6178 | 0.010021 | 0.010025
0.6 | 4.5 | 1.4646 | 0.4632 | 1.46 | 3.9935 | 1.4637 | -1.3738e-16 | 1.4637 | -1.3753e-16 | 1.9033e-11 | 19.033 | -60221.87 | 227191665581.2753 | -0.00035078 | -350.7839 | 0.016186 | 0.016204
0.6 | 4.5 | 1.461 | 0.5263 | 1.45 | 2.9411 | 1.4599 | -2.3957e-16 | 1.4599 | -2.435e-16 | 1.9142e-11 | 19.142 | -45886.0759 | 174379474113.0671 | -0.00030592 | -305.9197 | 0.024842 | 0.02525
0.6 | 4.5 | 1.4584 | 0.5895 | 1.45 | 3.7715 | 1.457 | -4.1555e-16 | 1.457 | -4.1573e-16 | 1.9251e-11 | 19.251 | -34865.2932 | 76101458735.0078 | -0.00014954 | -149.5394 | 0.038471 | 0.038488
0.6 | 4.5 | 1.4565 | 0.6526 | 1.45 | 4.7479 | 1.4548 | -6.9212e-16 | 1.4548 | -6.9217e-16 | 1.9362e-11 | 19.362 | -30063.2911 | 74473327169.5628 | -0.000162 | -162.0043 | 0.05788 | 0.057884
0.6 | 4.5 | 1.4549 | 0.7158 | 1.45 | 5.9997 | 1.4529 | -1.1338e-15 | 1.4529 | -1.1346e-15 | 1.9475e-11 | 19.475 | -25356.5769 | 25711563342.845 | -6.1348e-05 | -61.3478 | 0.086445 | 0.086506
0.6 | 4.5 | 1.4537 | 0.7789 | 1.45 | 7.5146 | 1.4513 | -1.8301e-15 | 1.4513 | -1.8253e-15 | 1.9589e-11 | 19.589 | -23734.1772 | 50072103829.5097 | -0.00013 | -130.0039 | 0.12823 | 0.12789
0.6 | 4.5 | 1.4526 | 0.8421 | 1.45 | 9.6936 | 1.4498 | -2.8841e-15 | 1.4498 | -2.8866e-15 | 1.9704e-11 | 19.704 | -20569.6203 | -25591526917.5618 | 7.1835e-05 | 71.8354 | 0.18691 | 0.18708
0.6 | 4.5 | 1.4517 | 0.9053 | 1.44 | 4.9218 | 1.4485 | -4.5227e-15 | 1.4485 | -4.5233e-15 | 1.982e-11 | 19.82 | -22187.0048 | 50707812713.1916 | -0.00015302 | -153.0193 | 0.27265 | 0.27268
0.6 | 4.5 | 1.4508 | 0.9684 | 1.44 | 5.4807 | 1.4471 | -6.989e-15 | 1.4471 | -6.9902e-15 | 1.9939e-11 | 19.939 | -18987.3418 | -476121430.9704 | 1.5369e-06 | 1.5369 | 0.39387 | 0.39394
0.6 | 4.5 | 1.45 | 1.0316 | 1.44 | 6.0682 | 1.4459 | -1.0702e-14 | 1.4459 | -1.07e-14 | 2.0059e-11 | 20.059 | -19017.4326 | -24598852719.0998 | 8.4587e-05 | 84.5873 | 0.56617 | 0.56607
0.6 | 4.5 | 1.4493 | 1.0947 | 1.44 | 6.6782 | 1.4447 | -1.6224e-14 | 1.4447 | -1.623e-14 | 2.018e-11 | 20.18 | -20569.6203 | 0.0011513 | -4.2009e-18 | -4.2009e-12 | 0.80883 | 0.80913
0.6 | 4.5 | 1.4485 | 1.1579 | 1.44 | 7.3897 | 1.4434 | -2.4466e-14 | 1.4434 | -2.4472e-14 | 2.0303e-11 | 20.303 | -20569.6203 | -515798216.8897 | 1.9908e-06 | 1.9908 | 1.1532 | 1.1534
0.6 | 4.5 | 1.4478 | 1.2211 | 1.44 | 8.1362 | 1.4421 | -3.6619e-14 | 1.4421 | -3.6623e-14 | 2.0429e-11 | 20.429 | -20602.2187 | 516615646.7093 | -2.1028e-06 | -2.1028 | 1.6366 | 1.6368
0.6 | 4.5 | 1.4471 | 1.2842 | 1.44 | 8.9696 | 1.4408 | -5.4459e-14 | 1.4408 | -5.4459e-14 | 2.0556e-11 | 20.556 | -20569.6203 | -515798216.9431 | 2.208e-06 | 2.208 | 2.3144 | 2.3144
0.6 | 4.5 | 1.4464 | 1.3474 | 1.44 | 9.9135 | 1.4395 | -8.0606e-14 | 1.4395 | -8.0617e-14 | 2.0686e-11 | 20.686 | -20602.2187 | -24559113053.8536 | 0.0001103 | 110.3032 | 3.2649 | 3.2653
0.6 | 4.5 | 1.4457 | 1.4105 | 1.44 | 10.9979 | 1.4382 | -1.1866e-13 | 1.4382 | -1.1869e-13 | 2.0817e-11 | 20.817 | -22151.8987 | -555475002.9186 | 2.6117e-06 | 2.6117 | 4.5912 | 4.5924
0.6 | 4.5 | 1.4449 | 1.4737 | 1.43 | 7.1204 | 1.4368 | -1.7434e-13 | 1.4368 | -1.7435e-13 | 2.0952e-11 | 20.952 | -22187.0048 | -24519373388.7712 | 0.00012045 | 120.4473 | 6.4563 | 6.4566
0.6 | 4.5 | 1.4442 | 1.5368 | 1.43 | 7.607 | 1.4354 | -2.5468e-13 | 1.4354 | -2.5468e-13 | 2.1088e-11 | 21.088 | -23734.1772 | -0.0013239 | 6.7821e-18 | 6.7821e-12 | 9.0442 | 9.0442
0.6 | 4.5 | 1.4434 | 1.6 | 1.43 | 8.154 | 1.4339 | -3.7149e-13 | 1.4339 | -3.7151e-13 | 2.1228e-11 | 21.228 | -23734.1772 | -25670880489.3995 | 0.00013691 | 136.9114 | 12.6713 | 12.672
0.6 | 4.5 | 1.4426 | 1.6632 | 1.43 | 8.7287 | 1.4324 | -5.4023e-13 | 1.4324 | -5.4022e-13 | 2.137e-11 | 21.37 | -25356.5769
0.6 | 4.5 | 1.4418 | 1.7263 | 1.43 | 9.3631 | 1.4308 | -7.8313e-13 | 1.4308 | -7.8313e-13 | 2.1515e-11 | 21.515
0.6 | 4 | 1.4701 | 0.4 | 1.46 | 2.3252 | 1.4693 | -1.2063e-16 | 1.4693 | -1.2014e-16 | 1.5016e-11 | 15.016 | -91772.1519 | 474137591729.5585 | -0.00063218 | -632.1835 | 0.016458 | 0.016392
0.6 | 4 | 1.4646 | 0.4632 | 1.46 | 3.9935 | 1.4635 | -2.2753e-16 | 1.4635 | -2.281e-16 | 1.5113e-11 | 15.113 | -61806.6561 | 252307133947.0843 | -0.00038956 | -389.5622 | 0.026808 | 0.026875
0.6 | 4 | 1.461 | 0.5263 | 1.45 | 2.9411 | 1.4596 | -4.1878e-16 | 1.4596 | -4.1914e-16 | 1.5211e-11 | 15.211 | -45886.0759 | 149303745412.3381 | -0.00026193 | -261.9285 | 0.043426 | 0.043463
0.6 | 4 | 1.4584 | 0.5895 | 1.45 | 3.7715 | 1.4567 | -7.4113e-16 | 1.4567 | -7.4222e-16 | 1.531e-11 | 15.31 | -36450.0792 | 51065469699.5261 | -0.00010034 | -100.3436 | 0.068613 | 0.068714
0.6 | 4 | 1.4565 | 0.6526 | 1.45 | 4.7479 | 1.4544 | -1.2857e-15 | 1.4544 | -1.2887e-15 | 1.541e-11 | 15.41 | -33227.8481 | 124545430999.1274 | -0.00027093 | -270.9278 | 0.10752 | 0.10777
0.6 | 4 | 1.4549 | 0.7158 | 1.45 | 5.9997 | 1.4523 | -2.1877e-15 | 1.4523 | -2.1892e-15 | 1.5512e-11 | 15.512 | -25356.5769 | 635834642.116 | -1.5171e-06 | -1.5171 | 0.1668 | 0.16691
0.6 | 4 | 1.4537 | 0.7789 | 1.45 | 7.5146 | 1.4507 | -3.643e-15 | 1.4507 | -3.6416e-15 | 1.5615e-11 | 15.615 | -25316.4557 | 50072103829.5098 | -0.00013 | -130.0039 | 0.25525 | 0.25516
0.6 | 4 | 1.4526 | 0.8421 | 1.45 | 9.6936 | 1.4491 | -5.9792e-15 | 1.4491 | -5.9777e-15 | 1.5719e-11 | 15.719 | -22151.8987 | -25631203703.5363 | 7.1947e-05 | 71.9468 | 0.3875 | 0.3874
0.6 | 4 | 1.4517 | 0.9053 | 1.44 | 4.9218 | 1.4477 | -9.67e-15 | 1.4477 | -9.6702e-15 | 1.5825e-11 | 15.825 | -23771.7908 | 25671823677.7655 | -7.7469e-05 | -77.469 | 0.58295 | 0.58296
0.6 | 4 | 1.4508 | 0.9684 | 1.44 | 5.4807 | 1.4462 | -1.5481e-14 | 1.4462 | -1.5485e-14 | 1.5933e-11 | 15.933 | -22151.8987 | 24520253697.754 | -7.9151e-05 | -79.1514 | 0.87245 | 0.87267
0.6 | 4 | 1.45 | 1.0316 | 1.44 | 6.0682 | 1.4448 | -2.4537e-14 | 1.4448 | -2.4545e-14 | 1.6042e-11 | 16.042 | -20602.2187 | -24559113053.9082 | 8.4451e-05 | 84.4506 | 1.2981 | 1.2985
0.6 | 4 | 1.4493 | 1.0947 | 1.44 | 6.6782 | 1.4435 | -3.8496e-14 | 1.4435 | -3.8509e-14 | 1.6153e-11 | 16.153 | -22151.8987 | 0.056815 | -2.0732e-16 | -2.0732e-10 | 1.9192 | 1.9198
0.6 | 4 | 1.4485 | 1.1579 | 1.44 | 7.3897 | 1.4421 | -6.0103e-14 | 1.4421 | -6.0105e-14 | 1.6266e-11 | 16.266 | -22151.8987 | -555475002.9199 | 2.1439e-06 | 2.1439 | 2.8328 | 2.8329
0.6 | 4 | 1.4478 | 1.2211 | 1.44 | 8.1362 | 1.4407 | -9.3098e-14 | 1.4407 | -9.3103e-14 | 1.6381e-11 | 16.381 | -22187.0048 | -24519373388.7725 | 9.9802e-05 | 99.802 | 4.1609 | 4.1611
0.6 | 4 | 1.4471 | 1.2842 | 1.44 | 8.9696 | 1.4393 | -1.4328e-13 | 1.4393 | -1.4329e-13 | 1.6498e-11 | 16.498 | -23734.1772 | -595151788.7805 | 2.5476e-06 | 2.5476 | 6.089 | 6.0894
0.6 | 4 | 1.4464 | 1.3474 | 1.44 | 9.9135 | 1.4378 | -2.1957e-13 | 1.4378 | -2.1957e-13 | 1.6618e-11 | 16.618 | -23771.7908 | -24479633723.5822 | 0.00010995 | 109.9462 | 8.8935 | 8.8935
0.6 | 4 | 1.4457 | 1.4105 | 1.43 | 6.6382 | 1.4363 | -3.3461e-13 | 1.4363 | -3.3462e-13 | 1.674e-11 | 16.74 | -25316.4557 | 24440900125.9171 | -0.00011491 | -114.913 | 12.9467 | 12.9471
0.6 | 4 | 1.4449 | 1.4737 | 1.43 | 7.1204 | 1.4347 | -5.0902e-13 | 1.4347 | -5.0901e-13 | 1.6865e-11 | 16.865 | -23771.7908 | -24479633723.6353 | 0.00012025 | 120.2521 | 18.8504 | 18.85
0.6 | 4 | 1.4442 | 1.5368 | 1.43 | 7.607 | 1.4332 | -7.7004e-13 | 1.4332 | -7.7008e-13 | 1.6991e-11 | 16.991 | -25316.4557 | -25036051914.7559 | 0.00012825 | 128.2513 | 27.3458 | 27.3472
0.6 | 4 | 1.4434 | 1.6 | 1.43 | 8.154 | 1.4316 | -1.1637e-12 | 1.4316 | -1.1637e-12 | 1.7122e-11 | 17.122 | -26898.7342 | -674505360.6194 | 3.5974e-06 | 3.5974 | 39.6931 | 39.6931
0.6 | 4 | 1.4426 | 1.6632 | 1.43 | 8.7287 | 1.4299 | -1.7536e-12 | 1.4299 | -1.7536e-12 | 1.7255e-11 | 17.255 | -26941.3629
0.6 | 4 | 1.4418 | 1.7263 | 1.43 | 9.3631 | 1.4282 | -2.6341e-12 | 1.4282 | -2.6341e-12 | 1.7391e-11 | 17.391
0.4 | 5 | 1.4701 | 0.4 | 1.46 | 2.3252 | 1.4697 | -3.8383e-11 | 1.4697 | -3.8407e-11 | 3.3431e-11 | 33.431 | -88607.5949 | 449141216600.7227 | -0.00059885 | -598.855 | 5236.8858 | 5240.1603
0.4 | 5 | 1.4646 | 0.4632 | 1.46 | 3.9935 | 1.4641 | -5.9806e-11 | 1.4641 | -5.9858e-11 | 3.3631e-11 | 33.631 | -60221.87 | 277343122982.622 | -0.00042822 | -428.2178 | 7046.4501 | 7052.5768
0.4 | 5 | 1.461 | 0.5263 | 1.45 | 2.9411 | 1.4603 | -9.0272e-11 | 1.4603 | -9.0381e-11 | 3.3832e-11 | 33.832 | -42721.519 | 149383098984.2313 | -0.00026207 | -262.0677 | 9360.8195 | 9372.1223
0.4 | 5 | 1.4584 | 0.5895 | 1.45 | 3.7715 | 1.4576 | -1.3034e-10 | 1.4576 | -1.3039e-10 | 3.4037e-11 | 34.037 | -33280.5071 | 76061719069.8721 | -0.00014946 | -149.4613 | 12066.688 | 12071.3169
0.4 | 5 | 1.4565 | 0.6526 | 1.45 | 4.7479 | 1.4555 | -1.8402e-10 | 1.4555 | -1.8408e-10 | 3.4245e-11 | 34.245 | -28481.0127 | 99588732656.1549 | -0.00021664 | -216.6387 | 15389.0614 | 15394.079
0.4 | 5 | 1.4549 | 0.7158 | 1.45 | 5.9997 | 1.4537 | -2.5574e-10 | 1.4537 | -2.5582e-10 | 3.4457e-11 | 34.457 | -22187.0048 | 25632084012.6292 | -6.1158e-05 | -61.1582 | 19498.4973 | 19504.5967
0.4 | 5 | 1.4537 | 0.7789 | 1.45 | 7.5146 | 1.4523 | -3.4979e-10 | 1.4523 | -3.4986e-10 | 3.467e-11 | 34.67 | -20569.6203 | 25036051914.6995 | -6.5002e-05 | -65.0019 | 24508.6766 | 24513.5813
0.4 | 5 | 1.4526 | 0.8421 | 1.45 | 9.6936 | 1.451 | -4.7229e-10 | 1.451 | -4.7235e-10 | 3.4889e-11 | 34.889 | -18987.3418 | 24599607269.7034 | -6.9051e-05 | -69.0511 | 30608.3034 | 30612.1919
0.4 | 5 | 1.4517 | 0.9053 | 1.45 | 12.8897 | 1.4498 | -6.3016e-10 | 1.4498 | -6.302e-10 | 3.5111e-11 | 35.111 | -17432.6466 | 437136316.4377 | -1.3191e-06 | -1.3191 | 37988.5299 | 37990.9413
0.4 | 5 | 1.4508 | 0.9684 | 1.44 | 5.4807 | 1.4487 | -8.3228e-10 | 1.4487 | -8.3234e-10 | 3.5338e-11 | 35.338 | -17405.0633 | 24639284055.6218 | -7.9536e-05 | -79.5356 | 46903.889 | 46907.2703
0.4 | 5 | 1.45 | 1.0316 | 1.44 | 6.0682 | 1.4476 | -1.0904e-09 | 1.4476 | -1.0905e-09 | 3.5569e-11 | 35.569 | -15847.8605 | -24678332049.3713 | 8.4861e-05 | 84.8606 | 57685.7688 | 57691.0591
0.4 | 5 | 1.4493 | 1.0947 | 1.44 | 6.6782 | 1.4466 | -1.4177e-09 | 1.4466 | -1.4177e-09 | 3.5804e-11 | 35.804 | -17405.0633 | 0.00092101 | -3.3608e-18 | -3.3608e-12 | 70677.8609 | 70677.8609
0.4 | 5 | 1.4485 | 1.1579 | 1.44 | 7.3897 | 1.4455 | -1.8334e-09 | 1.4455 | -1.8335e-09 | 3.6046e-11 | 36.046 | -17405.0633 | 24639284055.6213 | -9.5099e-05 | -95.0994 | 86413.2518 | 86417.9651
0.4 | 5 | 1.4478 | 1.2211 | 1.44 | 8.1362 | 1.4444 | -2.3568e-09 | 1.4444 | -2.3568e-09 | 3.6293e-11 | 36.293 | -15847.8605 | 397396651.302 | -1.6175e-06 | -1.6175 | 105333.2959 | 105333.2959
0.4 | 5 | 1.4471 | 1.2842 | 1.44 | 8.9696 | 1.4434 | -3.0136e-09 | 1.4434 | -3.0136e-09 | 3.6545e-11 | 36.545 | -15822.7848 | -25472496559.8046 | 0.00010904 | 109.0393 | 128069.9137 | 128069.9137
0.4 | 5 | 1.4464 | 1.3474 | 1.44 | 9.9135 | 1.4424 | -3.8386e-09 | 1.4424 | -3.8386e-09 | 3.6805e-11 | 36.805 | -17432.6466 | -24638592384.2364 | 0.00011066 | 110.6601 | 155478.5534 | 155478.5534
0.4 | 5 | 1.4457 | 1.4105 | 1.44 | 10.9979 | 1.4413 | -4.8692e-09 | 1.4413 | -4.8695e-09 | 3.707e-11 | 37.07 | -18987.3418 | 24599607269.7035 | -0.00011566 | -115.6592 | 188399.0455 | 188410.6531
0.4 | 5 | 1.4449 | 1.4737 | 1.44 | 12.395 | 1.4401 | -6.1629e-09 | 1.4401 | -6.1628e-09 | 3.7344e-11 | 37.344 | -17432.6466 | -24638592384.2345 | 0.00012103 | 121.033 | 228228.677 | 228224.9737
0.4 | 5 | 1.4442 | 1.5368 | 1.44 | 13.963 | 1.439 | -7.7698e-09 | 1.439 | -7.7701e-09 | 3.7623e-11 | 37.623 | -18987.3418 | 0.054512 | -2.7925e-16 | -2.7925e-10 | 275922.2122 | 275932.8659
0.4 | 5 | 1.4434 | 1.6 | 1.43 | 8.154 | 1.4378 | -9.78e-09 | 1.4378 | -9.7801e-09 | 3.7913e-11 | 37.913 | -18987.3418 | -25551850131.7544 | 0.00013628 | 136.2765 | 333590.0185 | 333593.4295
0.4 | 5 | 1.4426 | 1.6632 | 1.43 | 8.7287 | 1.4366 | -1.2284e-08 | 1.4366 | -1.2284e-08 | 3.8211e-11 | 38.211 | -20602.2187
0.4 | 5 | 1.4418 | 1.7263 | 1.43 | 9.3631 | 1.4353 | -1.5393e-08 | 1.4353 | -1.5394e-08 | 3.8517e-11 | 38.517
0.4 | 4.5 | 1.4701 | 0.4 | 1.46 | 2.3252 | 1.4696 | -5.1763e-11 | 1.4696 | -5.18e-11 | 2.7185e-11 | 27.185 | -88607.5949 | 449141216600.7227 | -0.00059885 | -598.855 | 7062.4213 | 7067.4695
0.4 | 4.5 | 1.4646 | 0.4632 | 1.46 | 3.9935 | 1.464 | -8.2239e-11 | 1.464 | -8.234e-11 | 2.7367e-11 | 27.367 | -60221.87 | 252267394281.9487 | -0.0003895 | -389.5009 | 9689.5464 | 9701.4464
0.4 | 4.5 | 1.461 | 0.5263 | 1.45 | 2.9411 | 1.4602 | -1.2512e-10 | 1.4602 | -1.2519e-10 | 2.7552e-11 | 27.552 | -44303.7975 | 174419150898.9858 | -0.00030599 | -305.9893 | 12974.4077 | 12981.6664
0.4 | 4.5 | 1.4584 | 0.5895 | 1.45 | 3.7715 | 1.4574 | -1.8471e-10 | 1.4574 | -1.8476e-10 | 2.7739e-11 | 27.739 | -33280.5071 | 50985990369.1988 | -0.00010019 | -100.1875 | 17100.1836 | 17104.8126
0.4 | 4.5 | 1.4565 | 0.6526 | 1.45 | 4.7479 | 1.4553 | -2.6634e-10 | 1.4553 | -2.664e-10 | 2.7929e-11 | 27.929 | -30063.2911 | 124624784570.9093 | -0.0002711 | -271.1004 | 22273.2454 | 22278.263
0.4 | 4.5 | 1.4549 | 0.7158 | 1.45 | 5.9997 | 1.4534 | -3.7661e-10 | 1.4534 | -3.7666e-10 | 2.8123e-11 | 28.123 | -22187.0048 | 556355311.9002 | -1.3275e-06 | -1.3275 | 28714.0418 | 28717.854
0.4 | 4.5 | 1.4537 | 0.7789 | 1.45 | 7.5146 | 1.452 | -5.2299e-10 | 1.452 | -5.2305e-10 | 2.832e-11 | 28.32 | -22151.8987 | 50072103829.5652 | -0.00013 | -130.0039 | 36644.2516 | 36648.4556
0.4 | 4.5 | 1.4526 | 0.8421 | 1.45 | 9.6936 | 1.4506 | -7.1714e-10 | 1.4506 | -7.1723e-10 | 2.8522e-11 | 28.522 | -18987.3418 | -476121431.081 | 1.3365e-06 | 1.3365 | 46476.6113 | 46482.444
0.4 | 4.5 | 1.4517 | 0.9053 | 1.45 | 12.8897 | 1.4494 | -9.7195e-10 | 1.4494 | -9.7204e-10 | 2.8727e-11 | 28.727 | -19017.4326 | 476875981.685 | -1.4391e-06 | -1.4391 | 58592.979 | 58598.4046
0.4 | 4.5 | 1.4508 | 0.9684 | 1.44 | 5.4807 | 1.4482 | -1.3048e-09 | 1.4482 | -1.3049e-09 | 2.8938e-11 | 28.938 | -18987.3418 | 49675335970.265 | -0.00016035 | -160.352 | 73533.1791 | 73538.8147
0.4 | 4.5 | 1.45 | 1.0316 | 1.44 | 6.0682 | 1.447 | -1.7377e-09 | 1.447 | -1.7377e-09 | 2.9153e-11 | 29.153 | -15847.8605 | -49754060749.9332 | 0.00017109 | 171.0876 | 91930.081 | 91930.081
0.4 | 4.5 | 1.4493 | 1.0947 | 1.44 | 6.6782 | 1.446 | -2.2955e-09 | 1.446 | -2.2956e-09 | 2.9373e-11 | 29.373 | -18987.3418 | 25036051914.6999 | -9.1357e-05 | -91.3566 | 114439.6061 | 114444.5915
0.4 | 4.5 | 1.4485 | 1.1579 | 1.44 | 7.3897 | 1.4448 | -3.0169e-09 | 1.4448 | -3.017e-09 | 2.96e-11 | 29.6 | -17405.0633 | -436444645.052 | 1.6845e-06 | 1.6845 | 142194.9053 | 142199.6186
0.4 | 4.5 | 1.4478 | 1.2211 | 1.44 | 8.1362 | 1.4437 | -3.9423e-09 | 1.4437 | -3.9423e-09 | 2.9832e-11 | 29.832 | -17432.6466 | 437136316.4378 | -1.7793e-06 | -1.7793 | 176194.6081 | 176194.6081
0.4 | 4.5 | 1.4471 | 1.2842 | 1.44 | 8.9696 | 1.4426 | -5.1261e-09 | 1.4426 | -5.1262e-09 | 3.0071e-11 | 30.071 | -17405.0633 | -25512173345.779 | 0.00010921 | 109.2091 | 217845.4953 | 217849.7451
0.4 | 4.5 | 1.4464 | 1.3474 | 1.44 | 9.9135 | 1.4415 | -6.6419e-09 | 1.4415 | -6.6417e-09 | 3.0316e-11 | 30.316 | -19017.4326 | 476875981.6839 | -2.1418e-06 | -2.1418 | 269023.3429 | 269015.2421
0.4 | 4.5 | 1.4457 | 1.4105 | 1.44 | 10.9979 | 1.4403 | -8.5723e-09 | 1.4403 | -8.5724e-09 | 3.0569e-11 | 30.569 | -18987.3418 | -476121431.081 | 2.2386e-06 | 2.2386 | 331679.3596 | 331683.2288
0.4 | 4.5 | 1.4449 | 1.4737 | 1.44 | 12.395 | 1.4391 | -1.1042e-08 | 1.4391 | -1.1042e-08 | 3.0832e-11 | 30.832 | -19017.4326 | -24598852718.9872 | 0.00012084 | 120.8378 | 408914.8049 | 408914.8049
0.4 | 4.5 | 1.4442 | 1.5368 | 1.43 | 7.607 | 1.4379 | -1.4173e-08 | 1.4379 | -1.4174e-08 | 3.1101e-11 | 31.101 | -20569.6203 | -0.056757 | 2.9075e-16 | 2.9075e-10 | 503313.5363 | 503349.0484
0.4 | 4.5 | 1.4434 | 1.6 | 1.43 | 8.154 | 1.4366 | -1.8166e-08 | 1.4366 | -1.8166e-08 | 3.138e-11 | 31.38 | -20569.6203 | -515798216.9442 | 2.7509e-06 | 2.7509 | 619631.5211 | 619631.5211
0.4 | 4.5 | 1.4426 | 1.6632 | 1.43 | 8.7287 | 1.4353 | -2.3237e-08 | 1.4353 | -2.3237e-08 | 3.167e-11 | 31.67 | -20602.2187
0.4 | 4.5 | 1.4418 | 1.7263 | 1.43 | 9.3631 | 1.434 | -2.9655e-08 | 1.434 | -2.9655e-08 | 3.197e-11 | 31.97
0.4 | 4 | 1.4701 | 0.4 | 1.46 | 2.3252 | 1.4695 | -7.3831e-11 | 1.4695 | -7.3704e-11 | 2.1586e-11 | 21.586 | -90189.8734 | 474177268515.4772 | -0.00063224 | -632.2364 | 10073.3271 | 10055.9995
0.4 | 4 | 1.4646 | 0.4632 | 1.46 | 3.9935 | 1.4638 | -1.2028e-10 | 1.4638 | -1.2034e-10 | 2.1751e-11 | 21.751 | -60221.87 | 227191665581.2753 | -0.00035078 | -350.7839 | 14171.6052 | 14178.6745
0.4 | 4 | 1.461 | 0.5263 | 1.45 | 2.9411 | 1.46 | -1.8694e-10 | 1.46 | -1.8699e-10 | 2.1917e-11 | 21.917 | -45886.0759 | 199455202813.7403 | -0.00034991 | -349.9109 | 19384.8767 | 19390.0615
0.4 | 4 | 1.4584 | 0.5895 | 1.45 | 3.7715 | 1.4571 | -2.8121e-10 | 1.4571 | -2.8127e-10 | 2.2087e-11 | 22.087 | -33280.5071 | 50985990369.1988 | -0.00010019 | -100.1875 | 26034.0135 | 26039.5682
0.4 | 4 | 1.4565 | 0.6526 | 1.45 | 4.7479 | 1.455 | -4.1211e-10 | 1.455 | -4.1216e-10 | 2.226e-11 | 22.26 | -30063.2911 | 74473327169.5628 | -0.000162 | -162.0043 | 34463.5697 | 34467.751
0.4 | 4 | 1.4549 | 0.7158 | 1.45 | 5.9997 | 1.4531 | -5.9361e-10 | 1.4531 | -5.9364e-10 | 2.2437e-11 | 22.437 | -25356.5769 | 50787292043.5183 | -0.00012118 | -121.1785 | 45258.8683 | 45261.1556
0.4 | 4 | 1.4537 | 0.7789 | 1.45 | 7.5146 | 1.4515 | -8.4078e-10 | 1.4515 | -8.4089e-10 | 2.2617e-11 | 22.617 | -22151.8987 | 25036051914.8107 | -6.5002e-05 | -65.0019 | 58910.7896 | 58918.497
0.4 | 4 | 1.4526 | 0.8421 | 1.45 | 9.6936 | 1.4501 | -1.1761e-09 | 1.4501 | -1.1761e-09 | 2.2802e-11 | 22.802 | -20569.6203 | -515798216.9999 | 1.4478e-06 | 1.4478 | 76221.0203 | 76221.0203
0.4 | 4 | 1.4517 | 0.9053 | 1.44 | 4.9218 | 1.4488 | -1.6262e-09 | 1.4488 | -1.6262e-09 | 2.2992e-11 | 22.992 | -20602.2187 | 25592344347.4384 | -7.7229e-05 | -77.2292 | 98033.7491 | 98033.7491
0.4 | 4 | 1.4508 | 0.9684 | 1.44 | 5.4807 | 1.4475 | -2.2265e-09 | 1.4475 | -2.2266e-09 | 2.3186e-11 | 23.186 | -18987.3418 | -476121430.9704 | 1.5369e-06 | 1.5369 | 125476.4127 | 125482.0483
0.4 | 4 | 1.45 | 1.0316 | 1.44 | 6.0682 | 1.4463 | -3.0258e-09 | 1.4463 | -3.0257e-09 | 2.3387e-11 | 23.387 | -19017.4326 | 476875981.5736 | -1.6398e-06 | -1.6398 | 160074.8341 | 160069.5438
0.4 | 4 | 1.4493 | 1.0947 | 1.44 | 6.6782 | 1.4451 | -4.0806e-09 | 1.4451 | -4.0808e-09 | 2.3592e-11 | 23.592 | -18987.3418 | 0.056642 | -2.0669e-16 | -2.0669e-10 | 203433.7864 | 203443.7572
0.4 | 4 | 1.4485 | 1.1579 | 1.44 | 7.3897 | 1.4439 | -5.478e-09 | 1.4439 | -5.478e-09 | 2.3805e-11 | 23.805 | -18987.3418 | -476121431.0821 | 1.8377e-06 | 1.8377 | 258193.4076 | 258193.4076
0.4 | 4 | 1.4478 | 1.2211 | 1.44 | 8.1362 | 1.4427 | -7.3132e-09 | 1.4427 | -7.3133e-09 | 2.4025e-11 | 24.025 | -19017.4326 | 476875981.6293 | -1.941e-06 | -1.941 | 326851.434 | 326855.9033
0.4 | 4 | 1.4471 | 1.2842 | 1.44 | 8.9696 | 1.4415 | -9.7177e-09 | 1.4415 | -9.7179e-09 | 2.4251e-11 | 24.251 | -18987.3418 | -25551850131.6419 | 0.00010938 | 109.379 | 412976.1749 | 412984.6743
0.4 | 4 | 1.4464 | 1.3474 | 1.44 | 9.9135 | 1.4403 | -1.2871e-08 | 1.4403 | -1.2872e-08 | 2.4486e-11 | 24.486 | -20602.2187 | -24559113053.9651 | 0.0001103 | 110.3032 | 521326.6454 | 521367.1494
0.4 | 4 | 1.4457 | 1.4105 | 1.44 | 10.9979 | 1.439 | -1.6987e-08 | 1.439 | -1.6987e-08 | 2.4729e-11 | 24.729 | -22151.8987 | 49595982398.4836 | -0.00023318 | -233.1838 | 657260.8613 | 657260.8613
0.4 | 4 | 1.4449 | 1.4737 | 1.43 | 7.1204 | 1.4376 | -2.238e-08 | 1.4376 | -2.238e-08 | 2.4982e-11 | 24.982 | -19017.4326 | -74750310120.3337 | 0.0003672 | 367.1984 | 828791.2818 | 828791.2818
0.4 | 4 | 1.4442 | 1.5368 | 1.43 | 7.607 | 1.4364 | -2.9381e-08 | 1.4364 | -2.9381e-08 | 2.5245e-11 | 25.245 | -23734.1772 | 25036051914.6975 | -0.00012825 | -128.2513 | 1043382.1357 | 1043382.1357
0.4 | 4 | 1.4434 | 1.6 | 1.43 | 8.154 | 1.4349 | -3.8531e-08 | 1.4349 | -3.8532e-08 | 2.5519e-11 | 25.519 | -22151.8987 | -555475002.8631 | 2.9625e-06 | 2.9625 | 1314269.6322 | 1314303.7417
0.4 | 4 | 1.4426 | 1.6632 | 1.43 | 8.7287 | 1.4335 | -5.0427e-08 | 1.4335 | -5.0428e-08 | 2.5805e-11 | 25.805 | -22187.0048
0.4 | 4 | 1.4418 | 1.7263 | 1.43 | 9.3631 | 1.4321 | -6.5841e-08 | 1.4321 | -6.5841e-08 | 2.6103e-11 | 26.103